## Feuil1
Transzorb avec suffixe A (uni-directionnel) ou CA (bi-directionnel) (Sans suffixe ou avec suffixe C : augmenter Vmax et dérive de 10% ; réduire Ipp de 10%)
Durée du pulse (µs à mi-hauteur): | 70 |  | Dérive en température (en mV/°C) | Tension VBR à 5 mA
(en V)
Tension de coude (à 10 µA, en V): | 28 |  | 34.16 | 32.2
| Courant max (en A) | Tension typ. (en V) | Ipp constr. (en A) | Vmax à Ipp (en V)
400 W (5 à 500 - 550 V) | 47.2724 | 42.0163 | 7.7391 | 45.2246
600 W (5 à 500 - 550 V) | 70.9086 | 42.4422 | 13.2676 | 45.2229
1500 W (5 à 440 - 550 V) | 177.2716 | 43.5982 | 33.1691 | 45.2229
3 kW (5 à 170 - 220 V) | 354.5432 | 45.2402 | 66.1292 | 45.3657
5 kW (5 à 110 - 220 V) | 590.9053 | 46.3965 | 109.8005 | 45.5371
15 kW (15 à 110 - 280 V) | 1772.7158 | 51.4785 | 324.1141 | 46.28
30 kW ou RT100 (28 - 33 à 400 V) | 3545.4316 | 70.8929 | 601.4435 | 49.88
Courant en µA: | 0.1
Tension typique à ce courant (V) | 24.9206